## machines
# | Item | Option | Specs | Brand, Model and Specs | Price in USD
1 | Zeytin Hasat Makinesi – Olive Harvester Machine | 1 | Güç-Power: 12V (258W) Güç Kaynağı-Power Supply: 12V 60Ah Akü (battery) Devir-Speed: 1150 (Vuruş/Dakika - Bpm) Kablo-Cable: 15m Uzunluk-Lenght: 2.3m - 3.1m Ağırlık-Weight: 3 kg Benzeri-Similar Like: Castellari Tornado Carbon L V3
|  | 2 | Güç-Power: 33V (500W) Güç Kaynağı-Power Supply: 12V 80Ah Akü (battary) + Kontrol Ünitesi-Control Unit Devir-Speed: 1050 (Vuruş/Dakika – Bpm) Kablo-Cable: 15m Uzunluk-Lenght: 2.1m - 3.4m Ağırlık-Weight: 2.5 kg Benzeri-Similar Like: Zanon Karbonium Evo 33V
|  | 3 | Güç-Power: 33V Güç Kaynağı-Power Supply: 12V 2A Akü (battary) Devir-Speed: 1250 (Vuruş/Dakika – Bpm) Kablo-Cable: 15m Uzunluk-Lenght: 2.30m – 3.20m Ağırlık-Weight: 2.7 kg Benzeri-Similar Like: PMG Taral Olea
|  | 3 | Güç-Power: 33V Güç Kaynağı-Power Supply: 12V 2A Akü (battary) Devir-Speed: 1250 (Vuruş/Dakika – Bpm) Kablo-Cable: 15m Uzunluk-Lenght: 2.30m – 3.20m Ağırlık-Weight: 2.7 kg Teslimat - Delivery: 7 – 15 days Benzeri-Similar Like: PMG Taral Olea
|  | 4 | Güç-Power: 12V (300W) Güç Kaynağı-Power Supply: 12V 70/80Ah Akü (battary) Devir-Speed: 1350 (Vuruş/Dakika – Bpm) Kablo-Cable: 10m Uzunluk-Lenght: 2.40m – 3.70m Ağırlık-Weight: 2.8 kg Benzeri-Similar Like: Active 600971-E-1200XL
|  | 4 | Güç-Power: 12V (300W) Güç Kaynağı-Power Supply: 12V 70/80Ah Akü (battary) Devir-Speed: 1350 (Vuruş/Dakika – Bpm) Kablo-Cable: 10m Uzunluk-Lenght: 2.40m – 3.70m Ağırlık-Weight: 2.8 kg Teslimat - Delivery: 7 – 15 days Benzeri-Similar Like: Active 600971-E-1200XL
|  | 5 | Güç-Power: 48V (400W) Güç Kaynağı-Power Supply: 12V 50/60Ah Akü (battary) Devir-Speed: 1450 (Vuruş/Dakika – Bpm) Kablo-Cable: 10m Uzunluk-Lenght: 2.40m – 3.70m Ağırlık-Weight: 2.8 kg Benzeri-Similar Like: Active 600981HD-E-4800XL
|  | 6 | Güç-Power: 48V (380W) Güç Kaynağı-Power Supply: 12V 50/60Ah Akü (battary) Devir-Speed: 800 (Vuruş/Dakika – Bpm) Kablo-Cable: 12m Uzunluk-Lenght: 2.40m – 3.70m Ağırlık-Weight: 3.1 kg Benzeri-Similar Like: Pellenc Olivion Power 48
|  | 7 | Güç-Power: 2100W 2.8hp Benzinli (Gasoline) Güç Kaynağı-Power Supply: 52.5cc Benzin (Gasoline) Tank: 1.4L Devir-Speed: 800 (Vuruş/Dakika – Bpm) Kablo-Cable: 12m Uzunluk-Lenght: 2.40m – 3.70m Ağırlık-Weight: 12kg (uzatma borusu hariç – except extension pipe) Note: Uzatma borusu fiyata dahil edilmelidir - Extention pipes must include the offer Benzeri-Similar Like: Brumi Brumirak
|  | 8 | Güç-Power: 12V Güç Kaynağı-Power Supply: 12V / 43.2V Akü (battary) Devir-Speed: 868-1025-1206 (Vuruş/Dakika – Bpm) Kablo-Cable: 13m Uzunluk-Lenght: 2.20m – 3.40m Ağırlık-Weight: 3kg Benzeri - Similar Like: Campagnola Alice Star
2 | Çapa Makinesi – Hoeing (Tillage) Machine | 1 | Güç – Power: 6.5hp Benzin (Gasoline) Çalıştırma sistemi – Starter: Manuel Maksimum Eğim – Max Ramp: %30 Debrijay – Clutch: TDS Çalışma Derinliği – Working Deepth: 15cm - 20cm Çalışma Genişliği – Working Width: 90cm – 97cm Tavsiye Edilen Alan - Advaced Area: 5000 m² Vites Sayısı – Speed: 3 ileri 1 geri – 3 forward 1 revers Kuyruk Mili – Tail Shaft: 2 + Şanzıman Devri (shaft Rotation) + 2 kardan mili (shaft) Weight: 87kg - 97kg Tank: 3L – 4L Benzeri - Similar: Yagmur YET300 M1-A2-AA-0001 or Taral 310M with Honda Engine
|  | 2 | Güç – Power: 7hp – 7.5hp Dizel (Diesel) Çalıştırma sistemi – Starter: Marşlı - Starter Maksimum Eğim – Max Ramp: %30 Debrijay – Clutch: TDS Çalışma Derinliği – Working Deepth: 20cm Çalışma Genişliği – Working Width: 90cm Tavsiye Edilen Alan - Advaced Area: 6000 m² Vites Sayısı – Speed: 3 ileri 1 geri – 3 forward 1 revers Kuyruk Mili – Tail Shaft: 2 + Şanzıman Devri (Shaft Rotation) + 2 kardan mili (shaft) Weight: 97kg Not: Lastikler fiyata dahil olmalıdır – the tyres should included the price Benzeri - Similar: Yagmur YET300 M1-A2-AA-0005 or Taral 23M Teslimat: in a month or asap
|  | 3 | Güç – Power: 10hp Dizel (Diesel) Çalıştırma sistemi – Starter: Marşlı ve Farlı – Starter and with headlight Maksimum Eğim – Max Ramp: %30 Debrijay – Clutch: TDS Çalışma Derinliği – Working Deepth: 20cm Çalışma Genişliği – Working Width: 90cm Tavsiye Edilen Alan - Advaced Area: 10.000 m² Vites Sayısı – Speed: 3 ileri 1 geri – 3 forward 1 revers Kuyruk Mili – Tail Shaft: 2 + Şanzıman Devri (Shaft Rotation) + 2 kardan mili (shaft) Weight: 125kg Not: Lastikler fiyata dahil olmalıdır – the tyres should included the price Benzeri - Similar: Yagmur YET360 M1-A2-AA-0019 Teslimat: in a month or asap
|  | 4 | Güç – Power: 12hp Dizel (Diesel) Çalıştırma sistemi – Starter: Marşlı ve Farlı – Starter and with headlight Maksimum Eğim – Max Ramp: %30 Debrijay – Clutch: TDS Çalışma Derinliği – Working Deepth: 25 - 30cm Çalışma Genişliği – Working Width: 120cm 125cm Tavsiye Edilen Alan - Advaced Area: 15.000 m² Vites Kutusu - Gear Box: Yag banyolu düz ve konik dişliler - Oil bad Spur and Conic Gears Vites Sayısı – Speed: 3 ileri 1 geri – 3 forward 1 revers Kuyruk Mili – Tail Shaft: 2 + Şanzıman Devri (Shaft Rotation) + 2 kardan mili (shaft) Weight: 140kg - 150kg Not: Lastikler fiyata dahil olmalıdır – the tyres should included the price Benzeri - Similar: Yagmur YET510 & Taral 51M Teslimat-Delivery: in a month or asap
|  | 5 | Güç – Power: 6.5hp Benzin (Gasoline) Çalıştırma sistemi – Starter: Manuel Maksimum Eğim – Max Ramp: %30 Debrijay – Clutch: Çok plakalı kavrama Çalışma Derinliği – Working Deepth: 15cm Çalışma Genişliği – Working Width: 80cm – 95cm Tavsiye Edilen Alan - Advaced Area: 4000m² - 5000 m² Vites Kutusu - Gear Box: Yag banyolu düz ve konik dişliler - Oil bad Spur and Conic Gears Vites Sayısı – Speed: 2 ileri 1 geri – 2 forward 1 revers Kuyruk Mili – Tail Shaft: mili (shaft) Not: Lastikler fiyata dahil olmalıdır – the tyres should included the price Benzeri - Similar: Pubert Maestro 55p R210 Teslimat-Delivery: in a month or asap
3 | Akülü Budama Makasları / Electric Pruning Shears | 1 | Kesme Kapasitesi – Capacity: 40mm Mak. Bıçak Açılımı – Max. scissor open: 60mm Yarı Açma Ayarı – Half open set: Var – Yes Bıçak Geçişi Ayarı – Blade changes set: Var – Yes Agırlık - Weight: 708gr Teslimat – Delivery: 30 gün – day Aku - Battarie: 36V Kullanım – Usages: 8 saat – 8 hour Aku Sarj aleti - Battarie Charger: Evet 230V/60Hz 8 saat – Yes Benzeri – Similar: Infaco F3020 36V
|  | 2 | Kesme Kapasitesi – Capacity: 25mm Agırlık - Weight: 892gr Aku - Battarie: Li-on 16.8V (2 adet – 2 pcs) Kullanım – Usages: 8 saat – 8 hour Benzeri – Similar: Active Tigercut 25
|  | 3 | Kesme Kapasitesi – Capacity: 23mm Mak. Bıçak Açılımı – Max. scissor open: 35mm Agırlık - Weight: 880gr Kullanım – Usages: 8 saat – 8 hour Benzeri – Similar: Bahco BLC23
|  | 4 | Kesme Kapasitesi – Capacity: 35mm Batteris: 2 adet - pcs Agırlık - Weight: 1100gr Kullanım – Usages: 8 saat – 8 hour Benzeri – Similar: Energy WS035
|  | 5 | Kesme Kapasitesi – Capacity: 45mm - 60mm Mak. Bıçak Açılımı – Max. scissor open: 67mm Tetik Mekanizması – Trigger Mechanism: Optik – Optical Bıçak Pozisyonu ayarı – Blade possition set: 4 adet - pcs Agırlık - Weight: 860gr Kullanım – Usages: 8 saat – 8 hour Benzeri – Similar: Pellenc Proniun 250
|  | 6 | Kesme Kapasitesi – Capacity: 38mm Agırlık - Weight: 760gr Kullanım – Usages: 100dk-min Benzeri – Similar: Stihl ASA 20.0
4 | Budama Makası – Prunging Shears | 1 | Bıçak Uzunluğu – Blade Lenght: 54mm Agırlık - Weight: 220gr Benzeri – Similiar: ARS VS8XZ
|  | 2 | Benzeri – Similiar like: Rico 025-RC402
|  | 3 | Benzeri – Similiar like: Fiskars Plus Smartfit bypass p541
|  | 4 | Benzeri – Similiar like: Fiskars CL-501
|  | 5 | Benzeri – Similiar like: Fiskars SmartFit HS86 Smart Fit Teleskopik Çit Budama Makası
|  | 6 | Benzeri – Similiar like: Fiskars SP160 Eğit Uçlu Budama Makası
|  | 7 | Benzeri – Similiar like: FİSKARS PROFOSYONEL BUDAMA TESTERESİ SW-330
5 | Benzinli Testere – Gasoline Motorized Chain Saw | 1 | Güç – Power: 1.5hp Ağırlık – Weight: 2.3kg Pala Uzunluğu – Blade Lenght: 25cm Zincir – Chain: 3/8 91 – 20 Diş (tooth) Benzeri – Similar: ECO CS2511TES
|  | 2 | Güç – Power: 3.7hp Ağırlık – Weight: 2.1kg Pala Uzunluğu – Blade Lenght: 35cm Zincir – Chain: 3/8 91 – 26.5 Diş (tooth) Benzeri – Similar: ECO CS3510 ES
|  | 3 | Güç – Power: 3.1hp Ağırlık – Weight: 5kg Pala Uzunluğu – Blade Lenght: 45cm Zincir – Chain: 3/25 36 Diş (tooth) Benzeri – Similar: ECO CS4510 ES
|  | 4 | Güç – Power: 1.9hp Ağırlık – Weight: 4.5kg Pala Uzunluğu – Blade Lenght: 35cm Zincir – Chain: 3/8P 25 Diş (tooth) Benzeri – Similar: Stihl MS172
|  | 5 | Güç – Power: 2.2hp Ağırlık – Weight: 4.6kg Pala Uzunluğu – Blade Lenght: 35cm Zincir – Chain: 3/8P 25 Diş (tooth) Benzeri – Similar: Stihl MS182
|  | 6 | Güç – Power: 3.2hp Ağırlık – Weight: 4.9kg Pala Uzunluğu – Blade Lenght: 45cm Zincir – Chain: 0.325P SP33G Benzeri – Similar: Husqvarna 450
6 | Teleskopik Dal Budama Makası - Telescopic Branch Pruning Shears | 1 | Yükseklik – Lenght: 2500mm Ağırlık – Weight: 1900g Kesim Kapasitesi – Cutting Capacity: 32mm Ayarlanabilir kafa – Adjustable Cutting Head: Evet – Yes Her yönde kesim – Cutting in every direction: Evet – Yes Testere bağlanabilirlik – Allowing to install saw: Evet – Yes Meyve Toplama Aparatı bağlanabilirlik – allowing to conncet Fruit collecting tool: Evet - Yes Benzeri – Similar like: Fiskars PowerGear X UPX86
7 | Akülü Budama Testeresi – Chain Saw with powered by batterie | 1 | Güç – Power: 20V 2Ah Mak. Çalışma Saati – Max. Work Hour: 1 Saat – Hour Pala Uzunluğu – Blade Lenght: 10.2 / 4” Kesme Uzunluğu – Deep of Cut: 11cm Weight: 1.7kg (pil dahil, inc. Battarie) Benzeri – Similar: Ikra ICMS 2011
|  | 2 | Mak. Çalışma Saati – Max. Work Hour: 25dk – min Pala Uzunluğu – Blade Lenght: 10cm Zincir – Chain: 1/4”P PM3 Weight: 1.2kg (pil dahil, inc. Battarie) Benzeri – Similar: Stihl GTA 26
8 | Benzinli Tırpan - Gasoline Scythe | 1 | Tipi - Type: Yan -Side Güç – Power: 3hp Benzin (Gasoline) Ağırlık – Weight: 9.62kg Benzeri – Similar: Kawasaki X800
|  | 2 | Tipi - Type: Sırt - Shoulder Güç – Power: 3hp Benzin (Gasoline) Ağırlık – Weight: 12.12kg Benzeri – Similar: Kawasaki BP260
|  | 3 | Tipi - Type: Yan - Side Güç – Power: 3hp Benzin (Gasoline) Ağırlık – Weight: 8,4kg Benzeri – Similar: Active 1554002 - 5.5 BT
|  | 4 | Tipi - Type: Yan - Side Güç – Power: 3hp Benzin (Gasoline) Ağırlık – Weight: 11,6kg Benzeri – Similar: ACTIVE 550005 - 5.5 Z
|  | 5 | Tipi - Type: Yan - Side Güç – Power: 3hp Benzin (Gasoline) Ağırlık – Weight: 8,5kg Benzeri – Similar: Stihl FR 461 C-EM
|  | 6 | Tipi - Type: Yan - Side Güç – Power: 3hp Benzin (Gasoline) Ağırlık – Weight: 11,4kg Benzeri – Similar: Stihl FR 460 TC-EFM
9 | Toprak Burgu Makinesi – Auger Machine (spiral planter) | 1 | Güç – Power: 3hp Benzin (Gasoline) Ağırlık – Weight: 15-17kg Burgu Çapı – Diameter of spiral: 15-20cm Benzer-Similar: Kawasaki AUG-500
|  | 2 | Güç – Power: 3hp Benzin (Gasoline) Ağırlık – Weight: 15kg Mak. Dönüş hızı – Max. Rotation: 170rpm Reduksiyon Dişli Oranı – Reduction Ration of Gearbox: 50:1 Burgu Çapı – Diameter of spiral: 15 – 20cm Benzer-Similar: Active TDU 155
|  | 3 | Traktör arkasına montaj için hidrolik burgu – hydrolic auger To install for Tracktor tail shaft Derinlik – Deepth: 1m Burgu Çapı – Diameter of spiral: 20cm Şanzıman Devri – Rotaion of Gearbox: 60 rpm Benzer-Similar: Güven Makine GM-150
|  | 4 | Manuel Burgu – Manuel auger Uzunluk – Lenght: 110cm Genişlik – Width: 50cm Ağırlık – Weight: 2.3kg Benzer-Similar: Fiskars QuikDrill
10 | Tarımsal İlaçlama Makineleri – Agricultural Pesticite Spreyin Machine | 1 | Tip – Type: Sırt / pülverizatör – Shoulders / pulverisator Depo malzemesi – Tank Material: PE Depo Kapasitesi – Tank Capacity: 16 Çalıştırma – Starter: Manuel Benzer – Similar: Inter
|  | 2 | Tip – Type: Sırt / pülverizatör – Shoulders / pulverisator Depo malzemesi – Tank Material: PE Depo Kapasitesi – Tank Capacity: 25L Yakıt Deposu – Fuel Tank: min 1L Motor – Engine: min 1hp 2 zamanlı Benzinli Motor – 1hp 2 Stroke Gasoline Engine Çalıştırma – Starter: Manuel Püskürtme Kapasitesi – Spreying Capacity: min8L/H Ağırlık – Weight: 10 – 12kg Benzer – Similar: Taral FT900
|  | 3 | Engine: min 6.5hp benzin – gasoline Pompa tipi – pomp type: polyester membran Depo – Tank: 100L Polyester Bağlantı - Connection: reduktör Şase – Body: Elektrostatik toz boyalı çelik şasi – Electrostatic dost painted steel frame Benzer - Similar: Taral TP 100 Kobra Not: Makine ile 15m uzunluğunda 2 adet hortum ve 2 adet ilaçlama tabancası verilmelidir. Note: 2 hoses of 15m length and 2 spray guns should be supplied with the machine.
|  | 4 | Engine: min 6.5hp benzin – gasoline Pompa tipi – pomp type: polyester membran Depo – Tank: 200L Polyester Bağlantı - Connection: reduktör Şase – Body: Elektrostatik toz boyalı çelik şasi – Electrostatic dost painted steel frame Asılır Tip – Hanger type Benzer - Similar: Taral TP 200 C Kobra – Nisanci NP200BH 200L Not: Makine ile 15m uzunluğunda 2 adet hortum ve 2 adet ilaçlama tabancası verilmelidir. Note: 2 hoses of 15m length and 2 spray guns should be supplied with the machine.
|  | 5 | Engine: 220V Elektrikli - Elektrical Pompa tipi – pomp type: polyester membran Depo – Tank: 200L Polyester Bağlantı - Connection: reduktör Şase – Body: Elektrostatik toz boyalı çelik şasi – Electrostatic dost painted steel frame Asılır Tip – Hanger type Benzer - Similar: Taral TP 200 E Kobra Not: Makine ile 15m uzunluğunda 2 adet hortum ve 2 adet ilaçlama tabancası verilmelidir. Note: 2 hoses of 15m length and 2 spray guns should be supplied with the machine.
|  | 6 | Depo – Tank: 400L Polyester Bağlantı - Connection: reduktör Şase – Body: Elektrostatik toz boyalı çelik şasi – Electrostatic dost painted steel frame Asılır Tip – Hanger type Benzer - Similar: Taral TP 400 Kobra Not: Makine ile 15m uzunluğunda 2 adet hortum ve 2 adet ilaçlama tabancası verilmelidir. Note: 2 hoses of 15m length and 2 spray guns should be supplied with the machine.
|  | 7 | Depo – Tank: 600L Polyester Şase – Body: Elektrostatik toz boyalı çelik şasi – Electrostatic dost painted steel frame Asılır Tip – Hanger type Benzer - Similar: Taral TP 600 Kobra – Emir 600 LT – Yagmur 600 LT Not: Makine ile 15m uzunluğunda 2 adet hortum ve 2 adet ilaçlama tabancası verilmelidir. Note: 2 hoses of 15m length and 2 spray guns should be supplied with the machine
|  | 8 | Depo – Tank: 1000L Polyester Bağlantı - Connection: reduktör Şase – Body: Elektrostatik toz boyalı çelik şasi – Electrostatic dost painted steel frame Çekilir Tip – Trailed Type Benzer - Similar: Taral TP 1000 Kobra Not: Makine ile 15m uzunluğunda 2 adet hortum ve 2 adet ilaçlama tabancası verilmelidir. 6m emiş borusu ve el yıkama deposu dahil olmalıdır. Note: 2 hoses of 15m length and 2 spray guns should be supplied with the machine. 6m of suction hose and handwashing tank must be included.
11 | Dal Öğütme Makinesi – Branch (wood) Chipper | 1 | Motor – Engine: 3kw monofaz – monophaz Kapasite – Capacity: 4cm max. Bıçaklar – Blades: tambur tipi bıçak, 2 hareketli 1i sabit - drum type blade, 2 movable, 1 fixed Benzer – Similar: Aydın Tarım MDO-007E Ağırlık – Weight: 45 -50kg
|  | 2 | Motor – Engine: 4.8kw monofaz – monophaz Kapasite – Capacity: 5.5cm max. Bıçaklar – Blades: disk tipi bıçak, 2 hareketli, 8 adet parçalayıcı - disc type blade, 2 movable, 8 pcs of cruncher Benzer – Similar: Agrinova Z050B2-V ZOE Ağırlık – Weight: 60kg
12 | Rotavatör – Rotavater | 1 | İş genişliği – Efektive Width: 180cm İş derinliği – Efective Deepth: 20cm Bıçak ve Flanş Sayısı – Number of Blade and Flange: 42/8 Ağırlık - Weight: 455kg Benzer Similar: Hisarlar HK1800 Sabit – Türkay 1850
|  | 2 | İş genişliği – Efektive Width: 210cm İş derinliği – Efective Deepth: 20cm Bıçak ve Flanş Sayısı – Number of Blade and Flange: 48/9 Ağırlık - Weight: 490kg - 510kg Benzer Similar: Hisarlar HK2100 Sabit – Türkay 2100
13 | Kültüvator – Cultivator | 1 | İş genişliği – Efektive Width: 170cm İş derinliği – Efective Deepth: 20cm – 25cm Ayak ve Sıra Sayısı – Number of Blade and Row: 7 / 2 Benzer Similar: Karamustafa ATK-07
|  | 2 | İş genişliği – Efektive Width: 195cm İş derinliği – Efective Deepth: 20cm – 25cm Ayak ve Sıra Sayısı – Number of Blade and Row: 8 / 2 Benzer Similar: Karamustafa ATK-08
|  | 3 | İş genişliği – Efektive Width: 220cm İş derinliği – Efective Deepth: 20cm – 25cm Ayak ve Sıra Sayısı – Number of Blade and Row: 9 / 2 Benzer Similar: Karamustafa ATK-09
|  | 4 | İş genişliği – Efektive Width: 270cm İş derinliği – Efective Deepth: 20cm – 25cm Ayak ve Sıra Sayısı – Number of Blade and Row: 11 / 2 Benzer Similar: Karamustafa ATK-11
|  | 5 | İş genişliği – Efektive Width: 320cm İş derinliği – Efective Deepth: 20cm – 25cm Ayak ve Sıra Sayısı – Number of Blade and Row: 13 / 2 Benzer Similar: Karamustafa ATK-13
14 | Gübre Serpme Makinesi - fertilizer spreader | 1 | Tip – Type: Asılır – Hanger Karıştırıcı - Mixer: Evet - Yes Karıştırıcı Tipi - Mixer Type: Yatay – Horizontal veya/or Dikey - Vertical Kapasite – Capacity : 380 - 400 litre Benzer – Similar: Agrose – Montano – Agro hasat - HSM
|  | 2 | Tip – Type: Asılır – Hanger Karıştırıcı - Mixer: Evet - Yes Karıştırıcı Tipi - Mixer Type: Yatay – Horizontal veya/or Dikey - Vertical Kapasite – Capacity : 600 litre Benzer – Similar: Agrose – Montano – Agro hasat - HSM
|  | 3 | Tip – Type: Asılır – Hanger Karıştırıcı - Mixer: Evet - Yes Karıştırıcı Tipi - Mixer Type: Yatay – Horizontal veya/or Dikey - Vertical Kapasite – Capacity : 800 litre Benzer – Similar: Agrose – Montano – Agro hasat - HSM
15 | Dalgıç Pompa - Submersible pump | 1 | 3 Flatörlü Plastik Gövdeli Drenaj Dalgıç Pompa 10 Mss 15.6 M³/H – Dranage pump Benzer – Similar: Pedrollo Top
|  | 2 | 2 HP Dalgıç Pompa - Drenaj Pompası 22 mt – Dranage pump 2hp Benzer – Similar: İmpo V1500F
|  | 3 | 3 hp monofaz dalgıç pompa (kuyu için) – monophaz submersible pump for sink 3hp
|  | 4 | 4 hp monofaz dalgıç pompa (kuyu için) – monophaz submersible pump for sink 4hp
16 | Elektrik Jenaratörü – Energy Generator | 1 | Monofaz, tekerlekli, 4kVA net – monophaze, tyres, net produced 4kVA benzinli
|  | 2 | Monofaz, tekerlekli, 5.5kVA net – monophaze, tyres, net produced 5.5kVA benzinli
|  | 3 | Monofaz, tekerlekli, 8kVA net – monophaze, tyres, net produced 8kVA benzinli
17 | Damla Sulama Mazemleri Montaj Dahil - Drip Irrigation Materials including installation Not: Sulama sistemi için PE borularının (çalışma basıncı 10 bar) temini, montajı ve test edilmesi, dirsekler, T'ler, adaptörler, redüktörler gibi tüm bağlantı parçaları ve aşağıdaki ana maddelere göre işi tamamlamak için gerekli tüm aksesuarlar dahil Note: Supply, install and test PE pipes (working pressure 10 bar) for irrigation system, including all fittings such as elbows, tees, adapters, reducers, and all accessories necessary to complete the work as per the following main items. | 1 | Anaboru - Mainpipe
|  | 1.1 | PE Boru (pipes) Q75mm PN=10mm 100m (1top)
|  | 1.2 | PE Boru (pipes) Q50mm PN=10mm 100m (1top)
|  | 1.3 | PE Boru (pipes) Q32mm PN=10mm 100m (1top)
|  | 2 | PE 90 ° dirsek - compression elbow (bend) PN10
|  | 2.1 | PE 90 ° Q75mm PN10 dirsek 1 adet - compression elbow (bend) 1 pcs
|  | 2.2 | PE 90 ° Q50mm PN10 dirsek 1 adet - compression elbow (bend) 1 pcs
|  | 2.3 | PE 90 ° Q32mm PN10 dirsek 1 adet - compression elbow (bend) 1 pcs
|  | 3 | PE Te - Compression Tee
|  | 3.1 | PE Q75mm PN10 Te 1 adet - Compression Tee 1pcs
|  | 3.2 | PE Q50mm PN10 Te 1 adet - Compression Tee 1pcs
|  | 3.3 | PE Q32mm PN10 Te 1 adet - Compression Tee 1pcs
|  | 4 | PE Erkek - Dişi manşon PN10 1 adet - PE Cpmpression male/female adaptor 1pcs
|  | 4.1 | PE Q75mm Erkek - Dişi manşon PN10 1 adet - PE Cpmpression male/female adaptor 1 pcs
|  | 4.2 | PE Q50mm Erkek - Dişi manşon PN10 1 adet - PE Cpmpression male/female adaptor 1 pcs
|  | 4.3 | PE Q32mm Erkek - Dişi manşon PN10 1 adet - PE Cpmpression male/female adaptor 1 pcs
|  | 5 | PE Kör tapa PN10 Compression end plug
|  | 5.1 | PE Kör tapa Q75mm PN10 1 adet - compression end plug 1 pcs
|  | 5.2 | PE Kör tapa Q50mm PN10 1 adet - compression end plug 1 pcs
|  | 5.3 | PE Kör tapa Q32mm PN10 1 adet - compression end plug 1 pcs
|  | 5.4 | LDPE Kör tapa Q16mm PN4 1 adet - compression end plug 1 pcs
|  | 6 | PVC Küresel Vana PN10 1 adet - Single Union PVC ball valve (full pore) 1 pcs
|  | 6.1 | PVC Q75mm PN10 Küresel Vana 1 adet - Single Union PVC ball valve (full pore) 1 pcs
|  | 6.2 | PVC Q50mm PN10 Küresel Vana 1 adet - Single Union PVC ball valve (full pore) 1 pcs
|  | 6.3 | PVC Q32mm PN10 Küresel Vana 1 adet - Single Union PVC ball valve (full pore) 1 pcs
|  | 6 | PE Redüksiyon Erkek - Dişi PN10 1 adet - Reducer male/female 1 pcs
|  | 6.1 | PE Redüksiyon Erkek - Dişi 75-50mm PN10 1 adet - Reducer male/female 1pcs
|  | 6.2 | PE Redüksiyon Erkek - Dişi 50-32mm PN10 1 adet - Reducer male/female 1pcs
|  | 6.3 | PE Redüksiyon Erkek - Dişi 32-16mm PN10 1 adet - Reducer male/female 1pcs
|  | 1 | Minivana Q16mm 100 adet - Valva
|  | 1 | O-Ring Conta Q16mm 100 adet – O ring
|  | 1 | Ekleme nipeli (manşon) Q16mm 100 adet - Bard insert nipple
|  | 1 | Damlama Hortumu (çok yıllık) Q16mm, 20cm aralıklı damlama noktaları 400m (1 top) – Irrigation pipe

## Tools
# | Item | Option | Specs | Brand Model Specs | Price in USD | Comments
18 | Sera Yapı Malzemesi – Greenhouse Construction Steel | 1 | Galvenize Çelik Sera Mesneti ½” 1 boy (6m) – Galvanazed Steel Pipe
|  | 2 | Galvenize Çelik Sera Mesneti ¾” 1 boy (6m) – Galvanazed Steel Pipe
19 | Merdiven – Ladder | 1 | 7 Basamaklı Aluminyum Merdiven (Hasat için) – 7 Steps Al Ladder (for harvesting)
20 | Malç Örtüsü – Mulch Cover | 1 | 3 Yıllık UV direçli, su geçirgen, 0.3m x 100m – for 3 years usage, UV resistant, allow the water pass
|  | 2 | 3 Yıllık UV direçli, su geçirgen, 0.5m x 100m – for 3 years usage, UV resistant, allow the water pass
|  | 3 | 3 Yıllık UV direçli, su geçirgen, 1m x 100m – for 3 years usage, UV resistant, allow the water pass
21 | Sera Örtüsü – Greenhouse Cover | 1 | 3 Yıllık UV direçli, şeffaf, kg başına fiyat – for 3 years usage,UV resistant, transparent, price per kg
22 | Gübre Tankı – Fertilizer Tank: | 1 | 60L Dikey – Vertical Hava Tahliyesi – Air Evacuation Su Tahliyesi – Water Drainage Baglantılar - Connetions: ¾” Basınç – Pressure: 8bar Ağırlık – Weigt: 18 -20kg
|  | 2 | 100L Dikey – Vertical Hava Tahliyesi – Air Evacuation Su Tahliyesi – Water Drainage Baglantılar - Connetions: ¾” Basınç – Pressure: 8bar Ağırlık – Weigt: 26 -30kg
|  | 3 | 100L Yatay – Horizontal Hava Tahliyesi – Air Evacuation Su Tahliyesi – Water Drainage Baglantılar - Connetions: ¾” Basınç – Pressure: 8bar Ağırlık – Weigt: 26 -30kg
|  | 4 | 200L Yatay – Horizontal Hava Tahliyesi – Air Evacuation Su Tahliyesi – Water Drainage Baglantılar - Connetions: 1” Basınç – Pressure: 8bar Ağırlık – Weigt: 55 - 60kg
23 | Benzinli Su Pompası – (Gasoline) Water Pump: | 1 | Motor Engine: 3.5hp 2 Inch Yakıt – Fuel: 4 Zamanlı Benzin – 4 Stroke Gasoline Benzer - Similar: Honda WB20XT
|  | 2 | Motor Engine: 6.5hp 2 Inch Yakıt – Fuel: 4 Zamanlı Benzin – 4 Stroke Gasoline Benzer - Similar: Castello WP20
|  | 3 | Motor Engine: 6.5hp 3 Inch Yakıt – Fuel: 4 Zamanlı Benzin – 4 Stroke Gasoline Benzer - Similar: Castello WP30
|  | 4 | Motor Engine: 7hp 2 Inch Su Basma Yüksekiği – Head of Water: 80m Debi – Flow: 20m3 / h Su emme yüksekliği – suction: 7m Yakıt Tankı Kapasitesi – Fuel Tank: 3.6L Yakıt – Fuel: 4 Zamanlı Benzin – 4 Stroke Gasoline Benzer - Similar: ENERGY KM50HP
|  | 5 | Motor Engine: 7hp 3 Inch Su Basma Yüksekiği – Head of Water: 26m Debi – Flow: 60m3 / h Su emme yüksekliği – suction: 8m Yakıt Tankı Kapasitesi – Fuel Tank: 3.6L Yakıt – Fuel: 4 Zamanlı Benzin – 4 Stroke Gasoline Benzer - Similar: ENERGY KM80CX
24 | Fide Dikim Makinesi traktöre bağlantılı– Seedling Planting Machine | 1 | Traktör Bağlantısı - Connetion to Tractor: 3 nokta Askılı – 3 point hanger Ünite Sayısı – Number of Unit: 1 – 6 Ekim Sıra Genişliği – Planting Distance: min 400mm Sıra üzerine dikim aralığı - Planting distance in Rows: 20 – 25- 30 – 40 – 50...-120cm Her Ünite için bir Viyol – 1 Viol for each Unit Ağırlık – Weight: 400kg Benzeri – Similar: Mono Makine
|  | 2 | Traktör Bağlantısı - Connetion to Tractor: Çekili Tip – Tail Pully Ünite Sayısı – Number of Unit: Depent on request Sıra üzerine dikim aralığı - Planting distance in Rows: 150 – 200cm Sulama Sistemi – Irrigation System: 100L İlaçlama Deposu – Fertilizer Tank: 25L Her Ünite için 3 Viyol – 3 Viol for each Unit Ağırlık – Weight: 1500kg Benzeri – Similar: Mono Makine
25 | Fide Dikim Makinesi manual– Seedling Planting Machine manual | 1 | Dönme hazne çapı: 54 cm Tohum haznesi: 27 * 22 * 10 cm Saplama ucu: 9 cm Toprak kapatma: 17 * 15 cm Tutma kolu: 115 * 50 cm Malzeme: Paslanmaz galvaniz krom ve sert PVC
26 | Su Filtreleri – Water Filters: | 1 | Filtre Tipi – Filter Type: Hidrosiklon – Hydro Cyclon Bağlantı – Connection: 2 inch Kaplin – Coupling Vanalar – Valves: Erkek - Dişi ¾"x¾" ten 4 Adet - male-female valves ¾” Aksesuar – Accesories: basınç götergesi - pressure gauge
|  | 2 | Filtre Tipi – Filter Type: Hidrosiklon – Hydro Cyclon Bağlantı – Connection: 2 ½” inch Kaplin – Coupling Vanalar – Valves: Erkek - Dişi ¾"x¾" ten 4 Adet - male-female valves ¾” Aksesuar – Accesories: basınç götergesi - pressure gauge
|  | 3 | Filtre Tipi – Filter Type: Hidrosiklon – Hydro Cyclon Bağlantı – Connection: 3” inch Kaplin – Coupling Vanalar – Valves: Erkek - Dişi ¾"x¾" ten 4 Adet - male-female valves ¾” Aksesuar – Accesories: basınç götergesi - pressure gauge
|  | 4 | Filtre Tipi – Filter Type: Hidrosiklon – Hydro Cyclon Bağlantı – Connection: 4” inch Kaplin – Coupling Vanalar – Valves: Erkek - Dişi ¾"x¾" ten 4 Adet - male-female valves ¾” Aksesuar – Accesories: basınç götergesi - pressure gauge
|  | 5 | Filtre Tipi – Filter Type: Disk Bağlantı – Connection: 2” inch Kaplin – Coupling Vanalar – Valves: Erkek - Dişi ¾"x¾" ten 4 Adet - male-female valves ¾” Aksesuar – Accesories: basınç götergesi - pressure gauge
|  | 6 | Filtre Tipi – Filter Type: Disk Bağlantı – Connection: 2 ½” inch Kaplin – Coupling Vanalar – Valves: Erkek - Dişi ¾"x¾" ten 4 Adet - male-female valves ¾” Aksesuar – Accesories: basınç götergesi - pressure gauge
|  | 7 | Filtre Tipi – Filter Type: Disk Bağlantı – Connection: 3” inch Kaplin – Coupling Vanalar – Valves: Erkek - Dişi ¾"x¾" ten 4 Adet - male-female valves ¾” Aksesuar – Accesories: basınç götergesi - pressure gauge
|  | 8 | Filtre Tipi – Filter Type: Disk Bağlantı – Connection: 4” inch Kaplin – Coupling Vanalar – Valves: Erkek - Dişi ¾"x¾" ten 4 Adet - male-female valves ¾” Aksesuar – Accesories: basınç götergesi - pressure gauge
|  | 9 | Filtre Tipi – Filter Type: Yosun Sistem Baypaslı – Gravel System with Bypass Bağlantı – Connection: 2” inch Kaplin – Coupling Vanalar – Valves: Erkek - Dişi ¾"x¾" ten 4 Adet - male-female valves ¾” Aksesuar – Accesories: basınç götergesi - pressure gauge
|  | 10 | Filtre Tipi – Filter Type: Yosun Sistem Baypaslı – Gravel System with Bypass Bağlantı – Connection: 2 ½” inch Kaplin – Coupling Vanalar – Valves: Erkek - Dişi ¾"x¾" ten 4 Adet - male-female valves ¾” Aksesuar – Accesories: basınç götergesi - pressure gauge
|  | 11 | Filtre Tipi – Filter Type: Yosun Sistem Baypaslı – Gravel System with Bypass Bağlantı – Connection: 3” inch Kaplin – Coupling Vanalar – Valves: Erkek - Dişi ¾"x¾" ten 4 Adet - male-female valves ¾” Aksesuar – Accesories: basınç götergesi - pressure gauge
|  | 12 | Filtre Tipi – Filter Type: Yosun Sistem Baypaslı – Gravel System with Bypass Bağlantı – Connection: 4” inch Kaplin – Coupling Vanalar – Valves: Erkek - Dişi ¾"x¾" ten 4 Adet - male-female valves ¾” Aksesuar – Accesories: basınç götergesi - pressure gauge
27 | El Arabası – Wheelbarrow | 1 | Dolgu tekerli, Galvenizli ve tüm destek parçarı tek parça çelik den bükümlü olmalıdır. It must have solid w-tyre, be galvanized and the entire support part must be made of one piece of bended steel
28 | Uzun Çapa – Long Hoe | 1 | Gürgen saplı, ısıl işlemli çelik uç – hard wood handle and head treated steel hoe
29 | Kürek – Shovel | 1 | Gürgen saplı, serleştirilmiş çelik kürek kafası – hard wood handle and heat treated steel shovel head.
30 | Takviyeli Tırmık – Supproted Harrow | 1 | 140cm Gürgen saplı, 16 dişli, takviyeli Tırmık – 140cm hard wood handle, 16 tooth, supported harrow
31 | Toprak pH ölçer – Soil pH meter | 1 | PH ölçüm aralığı – pH range: 3.5 - 9.0 Toprak sıcaklık ölçüm aralığı – Soil Temp Meas: -9°C . . . +50°C Güneş yoğunluğu ölçümü – Sun density Density defination: Low, Nor, High şeklinde Nem ölçüm şekli – Humd measurment method: Dry, Nor, Wet şeklinde Güneş yoğunluğu ölçüm modu- Measuring sun light density: 9 Nem ölçüm modu – Humd measurement mode: 5 Çözünürlük (Sıcaklık) – Resulation for temp: 1°C Prob: Ø 5 mm x 200 mm Ekran - screen: LCD pH çözünürlüğü – resulataion for pH: 0.5
32 | Toprak Dijital Termometre – Soil Digital Thermometer | 1 | Ölçüm Aralığı: -50°C ile +120°C Çözünürlük: 0.1°C Hassasiyet: ±1°C Ekran: LCD ekran Prob Uzunluğu: 100 mm (Toprak veya su içine batırılabilir) Güç Kaynağı: Pil (AAA veya CR2032) Tarımsal Kullanım: Sera içi sıcaklık takibi, toprak sıcaklık kontrolü Ekstra Özellikler: Suya dayanıklı, minimum/maksimum sıcaklık hafızası
33 | Nem Ölçer – Humidiometer | 1 | Nem Ölçüm Aralığı: %0 - %100 RH Çözünürlük: %1 RH Hassasiyet: ±%3 RH Ekran: Dijital LCD ekran Tarımsal Kullanım: Sera ve tarla nem kontrolü, toprak ve hava nemi ölçümü Ekstra Özellikler: Maksimum ve minimum nem kaydı, sıcaklık göstergesi ile kombine
34 | Feromon Tuzak – Pheromone Trap | 1 | Malzeme: UV dayanıklı plastik Boyut: 25 cm x 15 cm Feromon Çekici: Hedef böceklere yönelik özel formülasyonlar Kullanım Alanı: Meyve bahçeleri, sebze tarlaları ve seralarda böcek kontrolü Dayanıklılık: Dış mekan koşullarına dayanıklı, uzun ömürlü Ekstra Özellikler: Kolay temizlenebilir, feromon kapsül değişimi yapılabilir
35 | Aşı Bıçağı – Grafting Knife : Benzer/Similar: Fiskars Aşı Bıçağı K-62 | 1 | Malzeme: Yüksek karbonlu çelik bıçak, gürgen veya sert ağaç sap Bıçak Uzunluğu: 7-10 cm Sap Malzemesi: Ergonomik sert ahşap sap Tarımsal Kullanım: Aşı yapımı için uygun, meyve ağaçlarında yaygın kullanım Hassasiyet: Keskin, hassas kesim için çift kenarlı Benzeri: Fiskars Aşı Bıçağı K-62
36 | Aşı Bandı – Grafting Band | 1 | Malzeme: Polivinil klorür (PVC) veya doğal kauçuk Genişlik: 2 cm Uzunluk: 100 m (Rulo) Esneklik: Yüksek esnekliğe sahip, sıkı sarma kapasitesi Suya Dayanıklılık: Suya ve UV ışınlarına dayanıklı Tarımsal Kullanım: Aşı sonrası dalın güvenli bir şekilde tutturulması, doğal biyolojik bozunma
37 | Bahçe İpi – Garden Rope | 1 | Malzeme: Naylon, jüt veya pamuk iplik Uzunluk: 100-200 metre (rulo başına) Kuvvet Dayanımı: 50 kg'a kadar taşıma kapasitesi Tarımsal Kullanım: Bitkilerin bağlanması, domates, biber ve sarmaşık bitkileri için uygun Dayanıklılık: UV ışınlarına ve neme karşı dayanıklı
38 | Sera Sıcaklık ve nem kontrol sistemi – Greenhouse temprature and humidity control system | 1 | Controller Termometer Sıcaklık Ölçüm Aralığı: -10°C ile +60°C Nem Ölçüm Aralığı: %0 - %100 RH Çözünürlük: 0.1°C / %1 RH Kontrol Ünitesi: Dijital ekranlı otomatik kontrol paneli Güç Kaynağı: 220V AC Fanlar ve Isıtıcılar: Otomatik fan ve ısıtıcı kontrolü Tarımsal Kullanım: Sera içi sıcaklık ve nemin otomatik kontrol edilmesi, havalandırma ve sulama sistemleri ile uyumlu Ekstra Özellikler: Mobil uygulama desteği ile uzaktan izleme ve kontrol
|  | 2 | Moblie Termometer Sıcaklık Ölçüm Aralığı: -10°C ile +60°C Nem Ölçüm Aralığı: %0 - %100 RH Çözünürlük: 0.1°C / %1 RH Kontrol Ünitesi: Dijital ekranlı otomatik kontrol paneli Güç Kaynağı: 220V AC Fanlar ve Isıtıcılar: Otomatik fan ve ısıtıcı kontrolü Tarımsal Kullanım: Sera içi sıcaklık ve nemin otomatik kontrol edilmesi, havalandırma ve sulama sistemleri ile uyumlu Ekstra Özellikler: Mobil uygulama desteği ile uzaktan izleme ve kontrol
39 | Otomatik Sulama Zamanlayıcısı – Automatic Irrigation timer | 1 | Benzeri – Similar: Rain Bird Rainbird 8 İstasyonlu Kontrol Ünitesi Kontrol Ünitesi: 8 istasyonlu Bağlantı Tipi: Elektrik bağlantılı, 24V Zamanlayıcı Aralığı: Günlük ve haftalık sulama programlama seçenekleri Ekran: Dijital LCD ekran Manuel Kontrol: Manuel başlatma ve durdurma Su Geçirgenliği: IP44 su geçirmezlik standardı Tarımsal Kullanım: Bahçe, sera ve tarla sulama sistemleri Benzeri: Rain Bird Rainbird 8 İstasyonlu Kontrol Ünitesi Ekstra Özellikler: Akıllı sensör desteği, yağmur sensörü bağlantı noktası
40 | Sera Havalandırma Fanı – Greenhouse Ventilation Fan | 1 | Sirkülasyon fanı tünel tipi – Circulation fan tunnel type
|  | 2 | Aksiyal Fan havalandırma penceresi için – Axial Fan for ventilation window
41 | Gölgeleme Perdesi – Shading Cover | 1 | %50 Gölge (fiyat m2) – 50% Shade (price per m2)
|  | 2 | %60 Gölge (fiyat m2) – 60% Shade (price per m2)
|  | 3 | %70 Gölge (fiyat m2) – 70% Shade (price per m2)
|  | 4 | %80 Gölge (fiyat m2) – 80% Shade (price per m2)
|  | 5 | %90 Gölge (fiyat m2) – 90% Shade (price per m2)
42 | Topraksız Tarım Seti – Soilless Agriculture Set | 1 | Ürün Tanımı: Topraksız tarım yöntemleriyle bitki yetiştirmek için gerekli tüm bileşenleri içeren set. Seralarda, kapalı alanlarda veya açık alanlarda kullanılabilir. Bitkilerin besin ihtiyaçlarını doğrudan karşılayan su bazlı sistem ile sağlıklı ve verimli ürünler elde edilmesini sağlar. Teknik Özellikler: Sistem Türü: Hidroponik veya aeroponik sistem (seçilebilir) Tank Kapasitesi: 50L - 100L su tankı (bitki sayısına göre ayarlanabilir) Borular: PVC veya gıda güvenli polipropilen borular (Ø50mm - Ø100mm çapında) Pompa: 30W - 60W su pompası, suyun sürekli dolaşımı için Besin Solüsyonu: Bitki türüne göre ayarlanabilir NPK (Azot, Fosfor, Potasyum) çözeltisi, mikro besinler Dikim Kapasitesi: 20 - 100 bitki kapasitesi (seçilebilir boyutta) Tarımsal Kullanım: Sebzeler, yeşil yapraklı bitkiler, çilek, marul, fesleğen, domates Besin Çözeltisi Kontrolü: pH ve EC (Elektriksel İletkenlik) ölçer ile kontrol paneli Işıklandırma: Opsiyonel olarak LED büyüme ışıkları (iç mekanlar için) Montaj Tipi: Modüler yapıda, kolay kurulabilir, taşınabilir Ekstra Özellikler: Zamanlayıcı ile otomatik sulama, nem ve sıcaklık sensörleri Teslimat Süresi ve Şartları: Teslimat süresi: 30 gün Kullanım Kılavuzu: Kurulum ve kullanım için detaylı rehber dahildir.
43 | Sera Isıtma Sistemi – Greenhouse Heating System | 1 | Seramik Radyand Isıtıcı – Seramik Radiand Heater
|  | 2 | Sıcak Hava Ufleyici – Warm Air Blower
|  | 3 | Boru Tipi Radyand Isıtıcı – Pipe type radiand heater
|  | 4 | DSR End. Serisi – DSR Series Endustriel Heater
44 | CO2 Ölçüm Cihazı - CO2 Measurment Device | 1 | Benzer-Similar: Extech CO240 Portatif Karbondioksit Ölçüm Cihazı or similar
45 | LED Büyütme Lambaları – LED Groving Lights | 1 | 150 W Par:3.14, Full Specturm, 70x70cm, Chip: Samsung lm301/H or similar
|  | 2 | 300 W Par:3.14, Full Specturm, 100x100cm, Chip: Samsung lm301/H or similar
|  | 3 | 480 W Par:3.14, Full Specturm, 120x120cm, Chip: Samsung lm301/H or similar
|  | 4 | 730 W Par:3.14, Full Specturm, 150x150cm, Chip: Samsung lm301/H or similar
|  | 5 | 800 W Par:3.14, Full Specturm, 150x150cm, Chip: Samsung lm301/H or similar
|  | 6 | 1000 W Par:3.14, Full Specturm, 120x240cm, Chip: Samsung lm301/H or similar
46 | Sera Örtüsü Tamir Kiti - Greenhouse Cover Repair Kit | 1 | Sera örtüsünde meydana gelen yırtılmalar, delikler ve hasarların onarımı için kullanılan tamir kiti. Dayanıklı ve su geçirmez yapısıyla, örtüdeki hasarları hızlıca tamir etmeyi sağlar. Teknik Özellikler: Yama Malzemesi: UV dayanıklı, su geçirmez polietilen veya PVC malzeme Yama Boyutu: 10 cm x 10 cm, 15 cm x 15 cm, 20 cm x 20 cm (farklı boyutlarda yama seçenekleri) Yapıştırıcı: UV ve suya dayanıklı endüstriyel yapıştırıcı Montaj Aparatları: Yama için uygulama fırçası ve spatula Tarımsal Kullanım: Polietilen, PVC ve diğer sera örtü malzemelerinin tamirinde kullanılabilir Dayanıklılık: UV ışınlarına ve dış ortam koşullarına karşı uzun ömürlü Uygulama Yöntemi: Kolay uygulanabilir; yapıştırıcı sürüldükten sonra 5-10 dakika içinde hazır Ekstra Özellikler: Su geçirmezlik garantisi, UV dayanıklılığı ile örtüde kalıcı onarım Teslimat Süresi ve Şartları: Teslimat süresi: 30 gün Ekstra Notlar: Kit içerisinde kullanım talimatları ve yedek yapıştırıcı bulunmalıdır.
47 | Güneş Enerjisi Sistemi Montaj dahil Solar Power Energy System including instalation | 1 | 4 KW Solar panelleri, montaj parçaları ve destekleri – Solar pannels, structures for installation Surucu Inverteri - Inverter 6 Kva, single-phase GES Pano – SP Electric Panel Regülatör - Regulator 10 Battaries 200 Ah 12 V/ 300 Ah 12 V (Lithium-ion) Montaj, topraklama ve kablolama dahil – Including Installation in place, grounding and cabling.
|  | 2 | 6 KW Solar panelleri, montaj parçaları ve destekleri – Solar pannels, structures for installation Surucu Inverteri - Inverter 6 Kva, single-phase GES Pano – SP Electric Panel Regülatör - Regulator 12 Battaries 200 Ah 12 V/ 8 Battaries 300 Ah 12 V (Lithium-ion) Montaj, topraklama ve kablolama dahil – Including Installation in place, grounding and cabling.
|  | 3 | 8 KW Solar panelleri, montaj parçaları ve destekleri – Solar pannels, structures for installation Surucu Inverteri - Inverter 6 kVA, single-phase GES Pano – SP Electric Panel Regülatör - Regulator 16 Battaries 200 Ah 12 V/ 10 Battaries 300 Aj 12 V (Lithium-ion) Montaj, topraklama ve kablolama dahil – Including Installation in place, grounding and cabling.

## Estimated Quanties
| Item Description | Quantity
1 | Zeytin Hasat Makinesi – Olive Harvester Machine | 20
2 | Çapa Makinesi – Hoeing (Tillage) Machine | 90
3 | Akülü Budama Makasları / Electric Pruning Shears | 25
4 | Budama Makası – Prunging Shears | 25
5 | Benzinli Testere – Gasoline Motorized Chain Saw | 25
6 | Teleskopik Dal Budama Makası - Telescopic Branch Pruning Shears | 25
7 | Akülü Budama Testeresi – Chain Saw with powered by batterie | 25
8 | Benzinli Tırpan - Gasoline Scythe | 25
9 | Toprak Burgu Makinesi – Auger Machine (spiral planter) | 25
10 | Tarımsal İlaçlama Makineleri – Agricultural Pesticite Spreyin Machine | 25
11 | Dal Öğütme Makinesi – Branch (wood) Chipper | 25
12 | Rotavatör – Rotavater | 25
13 | Kültüvator – Cultivator | 25
14 | Gübre Serpme Makinesi - fertilizer spreader | 25
15 | Dalgıç Pompa - Submersible pump | 25
16 | Elektrik Jenaratörü – Energy Generator | 20
17 | Damla Sulama Mazemleri – Drip Irrigation Materials | 20
18 | Sera Yapı Malzemesi – Greenhouse Construction Steel | 10
19 | Merdiven – Ladder | 20
20 | Malç Örtüsü – Mulch Cover | 10
21 | Sera Örtüsü – Greenhouse Cover | 10
22 | Gübre Tankı – Fertilizer Tank: | 25
23 | Benzinli Su Pompası – (Gasoline) Water Pump: | 25
24 | Fide Dikim Makinesi – Seedling Planting Machine | 25
25 | Tohum Ekme Makinesi – Seed Planting Machine | 25
26 | Su Filtreleri – Water Filters: | 50
27 | El Arabası – Wheelbarrow: | 50
28 | Uzun Çapa – Long Hoe: | 50
29 | Kürek – Shovel: | 100
30 | Takviyeli Tırmık – Supproted Harrow | 100
31 | Toprak pH ölçer – Soil pH meter | 50
32 | Dijital Termometre – Digital Thermometer | 50
33 | Nem Ölçer – Humidiometer | 50
34 | Feromon Tuzak – Pheromone Trap | 100
35 | Aşı Bıçağı – Grafting Knife : Benzer/Similar: Fiskars Aşı Bıçağı K-62 | 100
36 | Aşı Bandı – Grafting Band | 100
37 | Bahçe İpi – Garden Rope | 100
38 | Sera Sıcaklık ve nem kontrol sistemi – Greenhouse temprature and humidity control system | 100
39 | Otomatik Sulama Zamanlayıcısı – Automatic Irrigation timer | 100
40 | Sera Havalandırma Fanı – Greenhouse Ventilation Fan | 25
41 | Gölgeleme Perdesi – Shading Cover | 25
42 | Topraksız Tarım Seti – Soilless Agriculture Set | 50
43 | Sera Isıtma Sistemi – Greenhouse Heating System | 25
44 | CO2 Ölçüm Cihazı - CO2 Measurment Device: | 25
45 | LED Büyütme Lambaları – LED Groving Lights | 25
46 | Sera Örtüsü Tamir Kiti – Greenhouse Cover Repair Kit | 25
47 | Güneş Enerjisi Sistemi 6kW – Solar Power Energy System 6kW | 20